## 生产作业记录表
生产作业记录表（产品流转卡）
单号：QR-SP-002 |  |  |  |  | 版本号：A/1
数据包编号 |  |  |  | 生产数量
生产批号 |  |  |  | 材质
3D打印起止时间 |  | 开始： 月 日 时 |  | 原材料批号
结束： 月 日 时
序号 | 工序 | 关键设备 | 设备编号 | 关键参数 | 操作人员 | 检验结果 | 检验员
1 | 设计 | 电脑 |  | / |  | 合格数量：
2 | 3D打印成型 | 光固化3D打印机 |  | 层厚：______ mm 激光器功率：______ mW |  | 合格数量：
3 | 酒精初洗（含打磨） | 雕精雕器 |  | 酒精批号：_________ 浸泡程度：□完全浸泡 □部分浸泡 浸泡开始时间： 时 分 |  | 合格数量：
4 | UV固化 | UV固化机 |  | 温度： ℃ 时间： 分 |  | 合格数量：
5 | 超声清洗 | 超声清洗机 |  | 加热：□开 □关 清洗升降时间： 时 分 清洗装置时间： 时 分 |  | 合格数量：
6 | 干燥 | 空气压缩机 |  | / |  | 合格数量：
7 | 包装 | 封口机 |  | 热封温度：□过氧化氢等离子灭菌 标示包装袋热封温度： ℃ 热封时间： □三边封口机装热封温度： ℃ 热封时间： 秒 |  | 合格数量：
合格产品明细表（如超过5个不下，请单独附页）
产品编号 |  | 产品名称 |  | 型号 |  | 数量 | 备注
备注：
生产负责人签认：
本产品已按照批准的设计文件和工艺规程完成生产，生产过程受控，所有检验记录符合标准。
签名： |  |  |  |  | 日期：